## OPĆE
GBR | BROJ ŠASIJE | STANJE KM | TIP I MODEL | VRSTA | GODINA PROIZV. | MJESTA SJ.+STAJ. | KAT. | BROJ VRATA | MASA (kg) | SNAGA (kW / KS) | BROJ (o/min) | ZEMLJA PROIZVODNJE | RAZRED
228 | VNE5246P10M039257 | 406939 | IVECO CROSSWAY LE CBLE4/00 | GRADSKO - PRIGRADSKI NISKOULAZNI | 2019. | 83 39 + 44 | M3 | 2 | 11825 | 265 / 360 | 2200 | ČEŠKA | I
230 | VNE5246P80M039255 | 394449
234 | VNE4226P300310732 | 377108 | IVECO PS URBANWAY 12 EDC | GRADSKI NISKOPODNI | 2019. | 87 27 + 60 | M3 | 3 | 12110 | 265 / 360 | 2200 | FRANCUSKA | I
236 | VNE4226P100310700 | 381027
GBR | BROJ ŠASIJE | STANJE KM | KOMPRESOR ZRAKA | SJED. VOZAČA | GRIJANJE | HLAĐENJE | VRSTA MOTORA | TIP MOTORA | BROJ CILINDARA | RADNI OBUJAM (ccm) | POLOŽAJ MOTORA
228 | VNE5246P10M039257 | 406939 | KNORR LK 4969 | ISRI 6860/875 | SPHEROS TERMO E 300 | THERMOKING ATENIA S 805 | DIESEL EURO 6 | CURSOR 9 F2CFE612B*J | 6 | 8710 | VERTIKALNI UZDŽNI
230 | VNE5246P80M039255 | 394449
234 | VNE4226P300310732 | 377108 | KNORR LK 4936 | ISRI 6860/875 | SPHEROS TERMO E 300 | EBERSPACHER AC 1366 II GEN 4 | DIESEL EURO 6 | CURSOR 9 F2CFE612B*J | 6 | 8710 | VERTIKALNI POPREČNI
236 | VNE4226P100310700 | 381027
GBR | BROJ ŠASIJE | STANJE KM | VRSTA MJENJAČA | TIP MJENJAČA | BROJ BRZINA | TIP P. OSOVINA | TIP Z. OSOVINE | PR. ODNOS | RAZMAK OSOV. (mm) | DUŽ x ŠIR x VIS (mm) | DIMENZIJE GUMA
228 | VNE5246P10M039257 | 406939 | ECOLIFE | ZF - 6 AP 1700 B | 6 | IVECO: RI 73 E | ARVIN MERITOR MC 13-170 | i = 5,29 | 6030 | 12.050 x 2.550 x 3.205 | 275/70 R 22,5
230 | VNE5246P80M039255 | 394449
234 | VNE4226P300310732 | 377108 | ECOLIFE | ZF - 6 AP 1700 B | 6 | IVECO: RI 75 U | ZF AV 133 | i = 5,73 | 6120 | 12.000 x 2.500 x 3.064 | 275/70 R 22,5
236 | VNE4226P100310700 | 381027